Sonda polowa
Pomiar pola elektrycznego przy 2,45 GHz
• Specyficzna sonda częstotliwości 2,45 GHz
• Pomiar izotropowy i True RMS
• Najlepsza czułość już od 0,04 V/m
• Wysokie tłumienie poza pasmem
Telekomunikacja
Sonda WP-WiFi umożliwia pomiar pola elektromagnetycznego generowanego wyłącznie przez komunikację WiFi na częstotliwości 2,45 GHz, ignorując wszystkie inne źródła promieniowania.
Specyfikacja techniczna
Pasma częstotliwości	WiFi 2.45 GHz
Typ czujnika	Izotropowy, True RMS
Zakres pomiarowy	0.04 – 65 V/m (RMS)
Zakres dynamiki	> 64 dB
Czułość	0.04 V/m
Rozdzielczość	0.07 dB
Tłumienie poza pasmem	> 28 dB
Pasmo przenoszenia	± 0.95 dB
Liniowość	< ± 0.5 dB (0.2 - 50 V/m)
Odchylenie izotropowe	< ± 1.7 dB
Okres kalibracji	24 miesiące (zalecane)
Kalibracja	Certyfikat ISO 17025 (ILAC)
Temperatura pracy	- 30ºC do + 80ºC
Reakcja na temperaturę	± 0.6 dB (- 20ºC to 60ºC)
Wymiary	28.5 x 10.5 x 10.5 cm
Waga	140 g
POLE ELEKTRYCZNE I MAGNETYCZNE
Izotropowa, RMS, ukształtowana odpowiedź
Kompatybilny z SMP2, MonitEM, MapEM
Specyfikacje i opisy produktów w tym dokumencie mogą ulec zmianie bez powiadomienia.