Miernik Pola Elektromagnetycznego
3 INSTRUMENTY W 1:
Pomiar pola statycznego, analiza widma
i miernik pola szerokopasmowego
POMIAR W DZIEDZINIE CZASU OPARTY O ALGORYTM FFT
Analiza Widma
GOTOWY
Gotowy do monitorowania 5G
BEZPIECZEŃSTWO PRACOWNIKA
Dyrektywa UE, FCC, SC6 (2015) itp.
POMIAR SZEROKOPASMOWY
(0 Hz - 60 GHz)
Dostępne sondy pola EMF
Zasięg sondy polowej
od 0 Hz do 60 GHz
Analiza widma [FFT]
(do 400 kHz)
Pomiary szerokopasmowe
(0 Hz - 60 GHz)
Wartości pól: X, Y, Z i Total
Graficzny wyświetlacz
w czasie rzeczywistym
Dynamiczne menu
Ważony wynik pomiaru wartości szczytowej (WPM)
Porównanie w czasie rzeczywistym
> 1 milion rejestrów
Baza danych SQL
Zrzutu ekranu Funkcja
Światłowody (opcjonalnie)
USB

---
Zastosowania SMP2
Przemysł
Linie napięcia
Kolej
 Medycyna
Telekomunikacja
 Laboratoria
 Lotnictwo
BHP
Obrona
Specyfikacje Techniczne
Wersje	Szerokopasmowe / (Broadband)	Do pomiarów szerokopasmowych przy użyciu następujących sond: / WPFx, WPT, WP50, WPH60 i WPH1000.
	Selektywne (Selective)	Do selektywnych pomiarów częstotliwości od 0 do 400 kHz przy użyciu WP400, WP400-3 i WPH-DC.
	Podwójne (Dual)	Do obu rodzajów pomiarów z użyciem wszystkich sond polowych.
Sondy terenowe		Automatyczne wykrywanie i rozpoznawanie
Szerokopasmowe		0 Hz - 60 GHz (w zależności od sondy polowej)
Analiza widma		do 400 kHz
Metoda ważonych wartości szczytowych		1 Hz - 400 kHz (WPM w czasie rzeczywistym do bezpośredniego porównania z limitami)
Wartości odczytów		Pole całkowite (chwilowe, maksymalne, minimalne i średnie) Komponenty pola (X, Y, Z)
Jednostki pola E		V / m, kV / m, μW / cm2, mW / cm2, W / m2,%
Jednostki pola H		nT, μT, mT, T, A / m,%, mG
Czas logowania		Konfigurowalny (od 0,5 s do 6 min)
Tryby średnie		Stałe o Przesuwne, zgodnie ze standardami międzynarodowymi
Średnie interwały		10 s, 15 s, 30 s, 1 min, 2 min, 5 min, 6 min, 10 min, 15 min, 30 min
Zaplanuj pomiary		Dostosowane (do 24 godzin)
Pojemność pamięci		Ponad 1 milion próbek
Pobieranie danych		Mini-USB i światłowody
Aktualizacja oprogramowania		Mini-USB
Alarm		Sygnał dźwiękowy 2400 Hz (regulowany próg)
Typ wyświetlacza		Kolorowy, przepuszczalny TFT (480 x 272 pikseli)
GPS (opcjonalnie)		Wbudowany u-blox 7 (56 niezależnych kanałów śledzenia)
Bateria		Wewnętrzny akumulator litowo-jonowy
Autonomia		> 14 godzin (z sondami szerokopasmowymi) / > 6 godzin (z sondami selektywnymi)
Zakres temperatur		-10 ºC do +50 ºC
Rozmiar		100 x 215 x 40 mm
Waga		575 g
Akcesoria w zestawie SMP2:
   - Oprogramowanie komputerowe „ SMP2 Reader ”:
     Zgodny z Windows 7 lub nowsze wersje
   - Futerał na sondy SMP2
   - Kabel USB
   - Ładowarka
Akcesoria opcjonalne SMP2:
   - Nieodblaskowy drewniany statyw
     (w tym pokrowiec transportowy)
   - Wbudowany wewnętrzny GPS
   - Interfejs światłowodowy
   - Ładowarka samochodowa DC
   - Etui ochronne SMP2
   - Przedłużacz sondy SMP2
Specyfikacje produktów i opisy w tym dokumencie mogą ulec zmianie bez powiadomienia